## ITT-ITC
Nom société | Aludel sprl
Rue | Rue du Purgatoire, 128
Ville | 4860 Wegnez
Nom responsable | M. Delrez
Fonction | Gérant
Nom gammiste | Van Beveren Aluminium sa
Adresse gammiste | Ch. De Soignies, 87 / 7830 Hoves
| Oscillant-battant |  | Double-ouvrant |  | Porte |  | Coulissant |  | UNITES | VALEURS MIN
| P60 | B70 | P60 | B70 | P60 | B70
Perméabilité à l'air | 4 | 4 | 4 | 4 | NPD | NPD | NPD | NPD |  | 3
Etanchéité à l'eau | 9A | 9A | 9A | 9A | NPD | NPD | NPD | NPD |  | 4A
Pression au vent | C4 | C4 | C4 | C4 | NPD | NPD | NPD | NPD |  | C2
Forces de manœuvre | 1 | 1 | 1 | 1 | 1 | 1 | NPD | NPD |  | 1
Hauteur et largeur libre | NPD | NPD | NPD | NPD | NPD | NPD | NPD | NPD | m
Transmission thermique | 2.15 | 2 | 2.15 | 2 | 2.15 | 2 | NPD | NPD | W/m²K | 2.5
Résistance à l'effraction | NPD | NPD | NPD | NPD | NPD | NPD | NPD | NPD
Performance acoustique | NPD | NPD | NPD | NPD | NPD | NPD | NPD | NPD | dB
Quincaillerie | Sobinco Chrono | Sobinco Chrono | Sobinco Chrono | Sobinco Chrono | Sobinco Chrono | Sobinco Chrono
Joint | Van Beveren | Van Beveren | Van Beveren | Van Beveren | Van Beveren | Van Beveren
Dimensions max | 1.23x1.48 | 1.23x1.48 | 2.2x3.45 | 2.2x3.45 |  |  |  |  | m

## déclaration conformité
CE - DECLARATION DE CONFORMITE
Aludel sprl
Rue du Purgatoire, 128
4860 Wegnez
EN 14351-1:2006 Portes et fenêtres extérieures
Application du Produit
Les portes et fenêtres fabriquées par le constructeur sont destinées à être appliquées dans
des façades extérieures d’un bâtiment.
Essais type initiaux (ITT)
Les portes et fenêtres extérieures ont été exécutées
conformément à l’annexe ZA de la EN 14351-1:2006,
par des organismes notifiés,
en relation avec le fournisseur de système
Van Beveren Aluminium sa
Ch. De Soignies, 87 / 7830 Hoves
Système de contrôle de la production (FPC)
a été réalisé conforme à la norme de produit mentionnée ci-dessus.
Montage - Usage - Entretien
Le montage, l'usage et l'entretien du produit selon l’information fourni aux installateurs et
utilisateurs sont nécessaires pour le maintien et le niveau de prestation des portes et
fenêtres livrées.
Déclaration de | 2011
Madame/Monsieur |  | M. Delrez
Gérant |  | Aludel sprl

## déclaration performance
Aludel sprl |  |  |  | Aludel sprl
Rue du Purgatoire, 128 |  |  |  | Rue du Purgatoire, 128
4860 Wegnez |  |  |  | 4860 Wegnez
EN 14351-1:2006 Portes et fenêtres extérieures |  |  |  | EN 14351-1:2006 Portes et fenêtres extérieures
Oscillant-battant |  |  |  | Oscillant-battant
P60 |  |  |  | B70
| Année | 2011 |  |  | Année | 2011
Perméabilité à l'air |  | 4 |  | Perméabilité à l'air |  | 4
Etanchéité à l'eau |  | 9A |  | Etanchéité à l'eau |  | 9A
Pression au vent |  | C4 |  | Pression au vent |  | C4
Forces de manœuvre |  | 1 |  | Forces de manœuvre |  | 1
Hauteur et largeur |  | NPD | m | Hauteur et largeur |  | NPD | m
Transmission thermique |  | 2.15 | W/m²K | Transmission thermique |  | 2 | W/m²K
Résistance à l'effraction |  | NPD |  | Résistance à l'effraction |  | NPD
Réduction acoustique |  | NPD | dB | Réduction acoustique |  | NPD | dB
Substances réglementées |  | conforme Belgique |  | Substances réglementées |  | conforme Belgique
Directive 89/106/CEE Produits de construction |  |  |  | Directive 89/106/CEE Produits de construction
Aludel sprl |  |  |  | Aludel sprl
Rue du Purgatoire, 128 |  |  |  | Rue du Purgatoire, 128
4860 Wegnez |  |  |  | 4860 Wegnez
EN 14351-1:2006 Portes et fenêtres extérieures |  |  |  | EN 14351-1:2006 Portes et fenêtres extérieures
Double-ouvrant |  |  |  | Double-ouvrant
P60 |  |  |  | B70
| Année | 2011 |  |  | Année | 2011
Perméabilité à l'air |  | 4 |  | Perméabilité à l'air |  | 4
Etanchéité à l'eau |  | 9A |  | Etanchéité à l'eau |  | 9A
Pression au vent |  | C4 |  | Pression au vent |  | C4
Forces de manœuvre |  | 1 |  | Forces de manœuvre |  | 1
Hauteur et largeur |  | NPD | m | Hauteur et largeur |  | NPD | m
Transmission thermique |  | 2.15 | W/m²K | Transmission thermique |  | 2 | W/m²K
Résistance à l'effraction |  | NPD |  | Résistance à l'effraction |  | NPD
Réduction acoustique |  | NPD | dB | Réduction acoustique |  | NPD | dB
Substances réglementées |  | conforme Belgique |  | Substances réglementées |  | conforme Belgique
Directive 89/106/CEE Produits de construction |  |  |  | Directive 89/106/CEE Produits de construction
Aludel sprl |  |  |  | Aludel sprl
Rue du Purgatoire, 128 |  |  |  | Rue du Purgatoire, 128
4860 Wegnez |  |  |  | 4860 Wegnez
EN 14351-1:2006 Portes et fenêtres extérieures |  |  |  | EN 14351-1:2006 Portes et fenêtres extérieures
Porte |  |  |  | Porte
P60 |  |  |  | B70
| Année | 2011 |  |  | Année | 2011
Perméabilité à l'air |  | NPD |  | Perméabilité à l'air |  | NPD
Etanchéité à l'eau |  | NPD |  | Etanchéité à l'eau |  | NPD
Pression au vent |  | NPD |  | Pression au vent |  | NPD
Forces de manœuvre |  | 1 |  | Forces de manœuvre |  | 1
Hauteur et largeur |  | NPD | m | Hauteur et largeur |  | NPD | m
Transmission thermique |  | 2.15 | W/m²K | Transmission thermique |  | 2 | W/m²K
Résistance à l'effraction |  | NPD |  | Résistance à l'effraction |  | NPD
Réduction acoustique |  | NPD | dB | Réduction acoustique |  | NPD | dB
Substances réglementées |  | conforme Belgique |  | Substances réglementées |  | conforme Belgique
Directive 89/106/CEE Produits de construction |  |  |  | Directive 89/106/CEE Produits de construction
Aludel sprl |  |  |  | Aludel sprl
Rue du Purgatoire, 128 |  |  |  | Rue du Purgatoire, 128
4860 Wegnez |  |  |  | 4860 Wegnez
EN 14351-1:2006 Portes et fenêtres extérieures |  |  |  | EN 14351-1:2006 Portes et fenêtres extérieures
Coulissant |  |  |  | Coulissant
| Année | 2011 |  |  | Année | 2011
Perméabilité à l'air |  | NPD |  | Perméabilité à l'air |  | NPD
Etanchéité à l'eau |  | NPD |  | Etanchéité à l'eau |  | NPD
Pression au vent |  | NPD |  | Pression au vent |  | NPD
Forces de manœuvre |  | NPD |  | Forces de manœuvre |  | NPD
Hauteur et largeur |  | NPD | m | Hauteur et largeur |  | NPD | m
Transmission thermique |  | NPD | W/m²K | Transmission thermique |  | NPD | W/m²K
Résistance à l'effraction |  | NPD |  | Résistance à l'effraction |  | NPD
Réduction acoustique |  | NPD | dB | Réduction acoustique |  | NPD | dB
Substances réglementées |  | conforme Belgique |  | Substances réglementées |  | conforme Belgique
Directive 89/106/CEE Produits de construction |  |  |  | Directive 89/106/CEE Produits de construction

## substances réglementées
CE - DECLARATION DE SUBSTANCES REGLEMENTEES (directive REACH)
Aludel sprl
Rue du Purgatoire, 128
4860 Wegnez
EN 14351-1:2006 Portes et fenêtres extérieures
Les portes et fenêtres fabriquées par le constructeur sont destinées à être appliquées dans
des façades extérieures d’un bâtiment.
Nous attestons que les produits livrés sont en accord avec la directive européenne
"REACH" concernant l'utilisation des substances réglementées dans
les produits de constructions.
Ces produits ne contiennent aucune substance répertoriée dans la liste de l'annexe 1
du "Working Document of Construct 93/348".
Déclaration de | 2011
Madame/Monsieur |  | M. Delrez
Gérant |  | Aludel sprl